## Sheet1
Data from current transformer: |  |  |  | Resistor (Ohms): | 99.26
Input V P-P (V) | Read Current (mA) | Calculated Current (mA) | Current Transformer (mVAC) |  | 99.26
1.19 | -0.08 | 11.9887 | 5.02 |  | 99.26
3.07 | 0.193 | 30.9289 | 8.1 |  | 99.26
5.07 | 0.535 | 51.078 | 12.33 |  | 99.26
7.56 | 0.974 | 76.1636 | 17.77 |  | 99.26
10.28 | 1.52 | 103.5664 | 23.74 |  | 99.26
12.58 | 2.038 | 126.7379 | 29.25 |  | 99.26
15.5 | 2.749 | 156.1556 | 35.88 |  | 99.26
17.65 | 3.352 | 177.8158 | 41.13
19.89 | 3.957 | 200.3828 | 46.25
Calculated relationship
A = 10.29V_A+6.9635
R^2 = .99531
CT Model: | CTYRZCH SCT-013-000 Non-invasive AC Current Sensor Split Core Transformer 100A